## Sheet1
宏业楼防水维修工程表
序号 | 维修内容 | 施工工艺（标准） | 单位 | 数量
1 | A区西面外墙墙面渗漏水维修 | 清洗及清理外墙；凿裂缝呈V字型；刚性防水材料填补裂缝；中性硅酮（无色透明）结构胶修补裂缝；大面积做聚合物高弹力（无色透明）外墙专用防水涂料；垃圾清运 | ㎡ | 584.22
2 | B区北面外墙墙面渗漏水维修 | 清洗及清理外墙；凿裂缝呈V字型；刚性防水材料填补裂缝；中性硅酮（无色透明）结构胶修补裂缝；大面积做聚合物高弹力（无色透明）外墙专用防水涂料；垃圾清运 | ㎡ | 252.73
3 | C区西面外墙墙面渗漏水维修 | 清洗及清理外墙；凿裂缝呈V字型；刚性防水材料填补裂缝；中性硅酮（无色透明）结构胶修补裂缝；大面积做聚合物高弹力（无色透明）外墙专用防水涂料；垃圾清运 | ㎡ | 363.8
4 | B区西面天沟漏水开挖重新做防水 | 测量划线；锯缝机切缝；开挖拆除屋面层及物料清理，不得破坏原有结构层；速凝型堵漏剂；基层处理剂；聚合物水泥基渗透结晶型防水涂料涂刷两遍；基层粘接剂；底层涂刷高分子防水卷材浆料；高分子防水卷材满粘铺贴一道（卷材沟边上翻200mm）；面层涂刷高分子防水卷材浆料；1:3水泥砂浆防护层施工并向落水口方向0.5%找坡 | m | 37.4
5 | B区西面天沟上方女儿墙防水层老化漏水重新做防水 | 拆除女儿墙面空鼓、粉化、开裂等松散面层；基层清理干净；女儿墙面采用抗裂砂浆+一层耐碱玻纤网格布进行基层修复找平；基层处理剂；1.5厚单组份聚氨酯防水涂料（喷涂两遍）；3.0厚SBS改性沥青防水卷材（热熔法，满铺）一道；搭接损耗、附加层损耗自行考虑；垃圾清运 | ㎡ | 74.8
6 | C区屋顶楼梯房南面墙根阴角处渗漏水维修 | 基层清理；打灌浆孔；灌浆钉间距：十公分1根钉；安装灌浆钉；高压灌注浆液；拆卸灌浆钉；灌浆孔用速凝型堵漏剂封堵；垃圾清运 | m | 6.6
7 | C区屋顶水泵房北面墙根阴角处渗漏水维修 | 基层清理；打灌浆孔；灌浆钉间距：十公分1根钉；安装灌浆钉；高压灌注浆液；拆卸灌浆钉；灌浆孔用速凝型堵漏剂封堵；垃圾清运 | m | 13.2
8 | C区屋顶楼梯房、水泵房屋面防水层老化漏水重新做防水 | 屋面杂物、垃圾清理；拆除女儿墙面、屋面结构的空鼓、粉化、开裂等松散面层；基层清理干净；女儿墙面采用抗裂砂浆+一层耐碱玻纤网格布进行基层修复找平；屋面结构采用现拌细石混凝土找平；落水口管根采用堵漏王人工修补平顺；基层处理剂；1.5厚单组份聚氨酯防水涂料（喷涂两遍）；3.0厚SBS改性沥青防水卷材（热熔法，满铺）一道；搭接损耗、附加层损耗自行考虑；垃圾清运 | ㎡ | 154.48

## Sheet2
序号 | 项目名称 | 材料名称 | 材质、规格 | 单位 | 数量 | 单价 （元） | 合计 （元） | 备注
一 | 人工费 | 人 工 | 普工 | 工日 | 0.01 | 260 | 2.6
|  |  | 技工 | 工日 | 0.05 | 400 | 20
|  | 人工费小计： |  |  |  |  | 22.6
二 | 材料费 | 聚合物高弹力（无色透明）外墙专用防水涂料 | 柔韧型 | m2 | 1 | 28 | 28
|  | 外墙裂缝修补剂 | 刚性型 | m2 | 1 | 6 | 6
|  | 中性硅酮（无色透明）结构胶 | 柔韧型 | m2 | 1 | 8 | 8
|  | 其它辅材费 |  | 个 | 1.1 | 1.59 | 1.749
|  | 材料费小计： |  |  |  |  | 43.749
三 | 机械费 | 材料运转费及机械费 |  | ㎡ | 1 | 3 | 3
|  | 材料运转费及机械费小计： |  |  |  |  | 3
四 | 技术措施费 |  |  | ㎡
五 | 直接费 |  | ［（一）+（二）+（三）］ |  |  |  | 69.349
六 | 间接费 | 企业管理费 | ［（五）］* |  |  | 7% | 4.8544
|  | 利润 | ［（五）］* |  |  | 5% | 3.4674
|  | 间接费小计： |  |  |  |  | 8.3219
七 | 不含税单价 |  | ［（五）+（六）］ |  |  |  | 77.6709
八 | 税金 |  | ［（七）］* |  |  | 3% | 2.3301
九 | 含税综合单价 |  | ［（七）+（八）］ |  |  |  | 80.001
报价单位： |  | 武汉东方聚仁防水保温有限公司（国家高新技术企业）
报价日期： |  | 2021-05-06

## Sheet3
序号 | 项目名称 |  | 材料名称 | 材质、规格 | 单位 | 数量 | 单价 （元） | 合计 （元） | 备注
一 | 人工费 |  | 人 工 | 普工 | 工日 | 0.3 | 260 | 78
|  |  |  | 技工 | 工日 | 0.5 | 300 | 150
|  |  | 人工费小计： |  |  |  |  | 228
二 | 材料费 |  | 高分子防水卷材 | 高分子型 | ㎡ | 1 | 16 | 16
|  |  | 聚合物水泥基渗透结晶型防水涂料 | 渗透型 | ㎏ | 5 | 7 | 35
|  |  | 防水浆料 | 柔韧型 | ㎏ | 6 | 2.8 | 16.8
|  |  | 速凝型堵漏剂 | 刚性型 | ㎏ | 4 | 4 | 16
|  |  | 水泥砂浆 |  | ㎏ | 9 | 2 | 18
|  |  | 其它辅材费 |  |  | 1.425 | 3 | 4.275
|  |  | 材料费小计： |  |  |  |  | 106.075
三 | 机械费 |  | 材料运转费及机械费 |  | ㎡ | 4 | 1 | 4
|  |  | 材料运转费及机械费小计： |  |  |  |  | 4
四 | 技术措施费 |  |  |  | ㎡
五 | 直接费 |  |  | ［（一）+（二）+（三）］ |  |  |  | 338.075
六 | 间接费 |  | 企业管理费 | ［（五）］* |  |  | 7% | 23.6653
|  |  | 利润 | ［（五）］* |  |  | 5% | 16.9037
|  |  | 间接费小计： |  |  |  |  | 40.569
七 | 不含税单价 |  |  | ［（五）+（六）］ |  |  |  | 378.644
八 | 税金 |  |  | ［（五）+（六）］* |  |  | 3% | 11.3593
九 | 含税综合单价 |  |  | ［（五）+（六）+（七）］ |  |  |  | 390.0033
| 报价单位： | 武汉东方聚仁防水保温有限公司（国家高新技术企业）
| 报价日期： | 2021-05-06

## Sheet4
序号 | 项目名称 |  | 材料名称 | 材质、规格 | 单位 | 数量 | 单价 （元） | 合计 （元） | 备注
一 | 人工费 |  | 人 工 | 普工 | 工日 | 2.9 | 260 | 754
|  |  |  | 技工 | 工日 | 3.5 | 300 | 1050
|  |  | 人工费小计： |  |  |  |  | 1804
二 | 材料费 |  | 聚氨酯防水涂料 | 单组分 | ㎡ | 100 | 21 | 2100
|  |  | SBS改性沥青防水卷材 聚酯胎3mm | 改性沥青 | ㎡ | 114 | 19.5 | 2223
|  |  | 改性沥青嵌缝油膏 | 柔韧型 | ㎏ | 27.46 | 2 | 54.92
|  |  | 改性沥青粘接剂 | 柔韧型 | ㎏ | 42 | 2.2 | 92.4
|  |  | 冷底子油 |  | ㎡ | 100 | 2.5 | 250
|  |  | 石油液化气 |  | ㎏ | 21 | 5.2 | 109.2
|  |  | 其它辅材费 |  |  | 2.2 | 3.6 | 7.92
|  |  | 材料费小计： |  |  |  |  | 4837.44
三 | 机械费 |  | 材料运转费及机械费 |  | ㎡ | 120 | 1 | 120
|  |  | 材料运转费及机械费小计： |  |  |  |  | 120
四 | 技术措施费 |  |  |  | ㎡
五 | 直接费 |  |  | ［（一）+（二）+（三）］ |  |  |  | 6761.44
六 | 间接费 |  | 企业管理费 | ［（五）］* |  |  | 7% | 473.3008
|  |  | 利润 | ［（五）］* |  |  | 5% | 338.072
|  |  | 间接费小计： |  |  |  |  | 811.3728
七 | 不含税单价 |  |  | ［（五）+（六）］ |  |  |  | 7572.8128
八 | 税金 |  |  | ［（五）+（六）］* |  |  | 3% | 227.1844
九 | 含税综合单价 |  |  | ［（七）+（八）］ |  |  |  | 7799.9972 | 每100㎡
| 报价单位： | 武汉东方聚仁防水保温有限公司（国家高新技术企业）
| 报价日期： | 2021-05-06

## Sheet5
序号 | 项目名称 | 材料名称 | 材质、规格 | 单位 | 数量 | 单价 （元） | 合计 （元） | 备注
一 | 人工费 | 人 工 | 普工 | 工日 | 0.3 | 260 | 78
|  |  | 技工 | 工日 | 0.4 | 300 | 120
|  | 人工费小计： |  |  |  |  | 198
二 | 材料费 | 高压灌浆钉 | 铝、10CM | 个 | 2 | 5 | 10
|  | JR微晶灌浆料甲 | 结晶型 | ㎏ | 3 | 17 | 51
|  | JR微晶灌浆料乙 | 渗透型 | ㎏ | 3 | 17 | 51
|  | 其它辅材费 |  | ㎡ | 1.35 | 4 | 5.4
|  | 材料费小计： |  |  |  |  | 117.4
三 | 机械费 | 材料运转费及机械费 |  | ㎡ | 1 | 14 | 14
|  | 机械费及运输费小计： |  |  |  |  | 14
四 | 技术措施费 |  |  | ㎡
五 | 直接费 |  | ［（一）+（二）+（三）］ |  |  |  | 329.4
六 | 间接费 | 企业管理费 | ［（五）］* |  |  | 7% | 23.058
|  | 利润 | ［（五）］* |  |  | 5% | 16.47
|  | 间接费小计： |  |  |  |  | 39.528
七 | 不含税单价 |  | ［（五）+（六）］ |  |  |  | 368.928
八 | 税金 |  | ［（七）］* |  |  | 3% | 11.0678
九 | 含税综合单价 |  | ［（七）+（八）］ |  |  |  | 379.9958
报价单位： |  | 武汉东方聚仁防水保温有限公司（国家高新技术企业）
报价日期： |  | 2021-05-06